## Sayfa1
İşlemci | Pin | Pin Adı | Görev | I/O | Kod | Renk | Başlangıç | Bitiş | Görev
ESP8266MOD | A0 | A0 |  |  | APW | pembe | 5v | Ard Vin | Arduino Besleme
| 0 | D3 | STBY |  |  | mavi | gnd | Ard gnd | Arduino toprak
| 1 | TX | - |  |  | sarı | 5v | Ard Aref | Arduino Analog Referans
| 2 | D4 | - |  | WR | sarı | Esp D1 | Ard Sck | Esp-Arduino Haberleşme
| 3 | RX | - |  |  | yeşil | Esp D2 | Ard Scl | Esp-Arduino Haberleşme
| 4 | D2 | Wire1 |  | AN | Gri | Ard A0 | LDR | Ldr analog okuma
| 5 | D1 | Wire2 |  |  | Yeşil | Ard A1 | Bat Pin | Batarya seviyesi analog okuma
| 9 | SD2 | - |  | FDs | kırmızı | 5v | Hcsr vcc | Ön mesafe ölçümü
| 10 | SD3 | - |  |  | pembe | Ard 2 | hcsr trig
| 12 | D6 | Motor L2 |  |  | Gri | Ard 3 | hcsr echo
| 13 | D7 | Motor R1 |  |  | kahverengi | gnd | hcsr gnd
| 14 | D5 | Motor L1 |  | BDs | kırmızı | 5v | Hcsr vcc | arka mesafe ölçümü
| 15 | D8 | Motor R2 |  |  | pembe | Ard 12 | hcsr trig
| 16 | D0 |  |  |  | Gri | Ard 13 | hcsr echo
| SCLK | CLK |  |  |  | kahverengi | gnd | hcsr gnd
| MISO | SD0 |  |  | FLg | sarı | Ard 4 | Sol sinyal lambası | ön lambaları yakar
| CS | CMD |  |  |  | sarı | Ard 5 | Sağ sinyal Lambası
| MOSI | SD1 |  |  |  | beyaz | Ard 6 | Far lambası
ARDUINO UNO | A0 | A0 | LDR | IN |  | kahverengi | gnd | gnd
| A1 | A1 | BATTERY | IN | BLg | sarı | Ard 4 | Sol sinyal lambası | Arka ışıkları yakar
| A2 | A2 |  |  |  | sarı | Ard 5 | Sağ sinyal Lambası
| A3 | A3 |  |  |  | kırmızı | Ard 9 | arka farlar
| A4 | A4 | Wire1 |  |  | yeşil | Ard 8 | geri ışığı
| A5 | A5 | Wire2 |  |  | kahverengi | gnd | gnd
| 0 | RX
| 1 | TX
| 2 | INT0 | F TRIG | OUT
| 3 | INT1 | F ECHO | IN
| 4 | T0 | Signal L | OUT
| 5 | T1 | Signal R | OUT
| 6 | AIN0 | Headlight | OUT
| 7 | AIN1 | Buzzer | OUT
| 8 | CLK0 | Back Light | OUT
| 9 | OC1A | Back HL | OUT
| 10 | OC1B
| 11 | OC2A
| 12 | 12 | B TRIG | OUT
| 13 | 13 | B ECHO | IN